## thermal_camera_dev_bom
Reference | Value | Qty | Configuration | Digi-Key PN | display_footprint
BT1401 | 18650 Cell | 1 |  | 1568-1488-ND
C201,C405,C605,C1707,C1708,C1709,C1710,C1711,C1712,C1720,C1721,C1722,C1723,C1724,C1725,C1733,C1734,C1735,C1736,C1737,C1738,C1745,C1746,C1747,C1748,C1749,C1750,C1756,C1757,C1758,C1759,C1760,C1762,C1764,C2901,C2902,C3101,C3102,C3103,C3104,C3105,C3106,C3107,C3108,C3109,C3110,C3111,C3112,C3113,C3114,C3115,C3116,C3117,C3118,C3119,C3120,C3121,C3122,C3123,C3124,C3125,C3126,C3127,C3128,C3129,C3130,C3131,C3132,C3133 | 10nF | 69 |  | 445-12201-1-ND | 402
C202,C401,C406,C601,C606,C803,C1001,C1004,C1405,C1407,C1414,C1501,C1502,C1601,C1602,C1603,C1701,C1702,C1703,C1704,C1705,C1706,C1713,C1714,C1715,C1716,C1717,C1718,C1727,C1728,C1729,C1730,C1731,C1732,C1739,C1740,C1741,C1742,C1743,C1744,C1751,C1752,C1753,C1754,C1755,C1761,C1763,C2001,C2003,C2006,C2101,C2103,C2201,C2202,C2203,C2204,C2207,C2210,C2401,C2403,C2404,C2405,C2501,C2502,C2503,C2504,C2506,C2507,C2509,C2602,C2701,C2702,C2703,C2704,C2705,C2706,C2707,C2708,C2709,C2801,C2802,C2803,C2804,C2903,C2904,C2907,C2908 | 0.1uF | 87 |  | 490-10697-1-ND | 402
C203 | 100uF | 1 |  | 718-1102-1-ND | 7343
C301,C302,C303,C501,C502,C503,C701,C702,C703,C901,C902,C903,C1101,C1102,C1103,C1301,C1302,C1303,C2305 | 0.1uF | 19 | Telemetry | 490-10697-1-ND | 402
C402,C404,C407,C408,C602,C604,C607,C608,C1201,C1203,C1204,C1402,C1404,C1409,C1410,C1412,C1413,C1765,C1766,C2102,C2104,C2607 | 10uF | 22 |  | 399-8153-1-ND | 1206
C403,C603,C801,C802,C804,C805,C1002,C1003,C1005,C1006,C1403,C1406,C1604,C1605,C2002,C2004,C2005,C2007,C2205,C2206,C2211,C2402,C2505,C2508,C2601,C2603,C2605,C2905,C2906 | 10uF | 29 |  | 490-GRM155R61A106ME11DCT-ND | 402
C1202,C1401,C1408,C1411 | 1uF | 4 |  | 311-1439-1-ND | 402
C1719,C1726,C2208,C2209 | 47pF | 4 |  | 490-5942-1-ND | 402
C2301,C2302,C2303 | 10uF | 3 | ETC | 490-GRM155R61A106ME11DCT-ND | 402
C2304 | 0.1uF | 1 | ETC | 490-10697-1-ND | 402
C2604,C2606 | 22pF | 2 |  | 490-5868-1-ND | 402
D401,D601 | BAT48JFILM | 2 |  | 497-5711-1-ND
D1201 | PMEG6010CEJ | 1 |  | 1727-3882-1-ND
D1501 | PESD3V3L5UY | 1 |  | 1727-3828-1-ND
D2001,D2002 | PESD3V3L4UF | 2 |  | 1727-5789-1-ND
D2201 | Yellow | 1 |  | VLMY1500-GS08CT-ND
D2301 | BAT48JFILM | 1 | ETC | 497-5711-1-ND
D2701,D2702,D2704,D2705,D2706,D2707,D2709,D2801 | Green | 8 |  | 1497-1219-1-ND
D2703,D2708,D2802,D2803,D2804 | Red | 5 |  | VLMS1500-GS08CT-ND
J1401 | 18650 Holder | 1 |  | BK-18650-PC2-ND
J2001 | Micro_SD_Card_Det_Hirose_DM3AT | 1 |  | HR1964CT-ND
J2101 | LCD Pixel Data | 1 |  | 2073-FFC2B35-54-GCT-ND
J2102 | LCD CTP Data | 1 |  | 2073-FFC2B35-06-GCT-ND
J2601 | USB_B_Mini | 1 |  | 732-2109-1-ND
L401,L601 | 2.2uH | 2 |  | 541-1236-1-ND | IHLP2020
L1201 | 22uH | 1 |  | 541-1243-1-ND | IHLP2020
L1401 | 4.7uH | 1 |  | 541-1222-1-ND | IHLP2020
L1501,L1502,L1601,L1602,L1701,L1702,L2401,L2501 | 600R 0.5A | 8 |  | 490-5441-1-ND
N201 | +12V 1A Power Supply | 1 |  | 993-1335-ND
N2101 | LCD Module | 1 |  | GLT035320240IS1-CTP
N2401 | Lepton3.5 Sensor | 1 |  | 500-0771-01-ND
Q401,Q601,Q1501 | BSS214NW | 3 |  | BSS214NWH6327XTSA1CT-ND
Q402,Q602 | ZXMS6004FFTA | 2 |  | ZXMS6004FFCT-ND
Q1401,Q1402 | DMN3042L | 2 |  | DMN3042L-7DICT-ND
R201 | 51.1k | 1 |  | RMCF0402FT51K1CT-ND | 402
R202,R209,R409,R807,R2605 | 1.15k | 5 |  | RMCF0402FT1K15CT-ND | 402
R203,R208 | 5.11k | 2 |  | RMCF0402FT5K11CT-ND | 402
R204,R206,R211,R402,R403,R404,R602,R603,R604,R801,R802,R1001,R1002,R1003,R1201,R1407,R1410,R1502,R1504,R1601,R1602,R1603,R1604,R1801,R1802,R2011,R2012,R2013,R2014,R2015,R2016,R2017,R2018,R2019,R2020,R2021,R2022,R2023,R2024,R2029,R2101,R2102,R2103,R2104,R2202,R2401,R2402,R2403,R2404,R2405,R2406,R2407,R2408,R2409,R2502,R2503,R2504,R2505,R2506,R2507,R2601,R2701,R2801,R2802,R2805,R2806,R2905,R2906,R2907,R2908,R2909,R2910 | 10k | 72 |  | RMCF0402FT10K0CT-ND | 402
R205,R210,R405,R407,R605,R607,R803,R805,R1004,R1006,R1204,R1206 | 10 | 12 | Telemetry | RMCF0402FT10R0CT-ND | 402
R207,R406,R606,R804,R1005,R1205,R1412,R1413 | 0.02 | 8 |  | P16010CT-ND | 612
R401,R601,R1202,R1203,R1501,R1503,R1605,R1606,R2001,R2002,R2003,R2004,R2005,R2006,R2025,R2026,R2027,R2028,R2030,R2410,R2411,R2412,R2413,R2414,R2415,R2501 | 10 | 26 |  | RMCF0402FT10R0CT-ND | 402
R408 | 3.16k | 1 |  | RMCF0402FT3K16CT-ND | 402
R608 | 1.87k | 1 |  | RMCF0402FT1K87CT-ND | 402
R609,R2606 | 1.5k | 2 |  | RMCF0402FT1K50CT-ND | 402
R806 | 2.87k | 1 |  | RMCF0402FT2K87CT-ND | 402
R1007,R1406 | 5.9k | 2 |  | RMCF0402FT5K90CT-ND | 402
R1008 | 11.8k | 1 |  | RMCF0402FT11K8CT-ND | 402
R1401,R1403 | 10K | 2 |  | RMCF0402FT10K0CT-ND | 402
R1402 | 1.8M | 1 |  | RMCF0402FT1M80CT-ND | 402
R1404,R1405,R1408,R1409 | 100k | 4 |  | RMCF0402FT100KCT-ND | 402
R1411 | 1.2k | 1 |  | RMCF0402FT1K20CT-ND | 402
R1414 | 2.2k | 1 |  | RMCF0402FT2K20CT-ND | 402
R1415 | 330 | 1 |  | RMCF0402FT330RCT-ND | 402
R1505,R2201,R2702,R2703,R2704,R2705,R2706,R2707,R2708,R2709,R2710,R2803,R2804,R2807,R2808,R2901,R2902,R2903,R2904 | 1k | 19 |  | RMCF0402FT1K00CT-ND | 402
R1701,R1702,R2203,R2204,R2602,R2603 | 27 | 6 |  | RMCF0402FT27R0CT-ND | 402
R1703,R1704,R2205,R2206 | 15k | 4 |  | RMCF0402FT15K0CT-ND | 402
R2604 | 3.57k | 1 |  | RMCF0402FT3K57CT-ND | 402
RN2101,RN2102,RN2103,RN2104 | 10k | 4 |  | Y1103CT-ND
TH1401,TH1402 | 10k | 2 |  | 445-174911-1-ND | 402
TP202,TP203,TP401,TP601,TP801,TP1001,TP1601,TP2601,TP2602 | TP | 9
U201 | TPS26600RHFT | 1 |  | 296-45478-1-ND
U301,U501,U701,U901,U1101,U1301 | INA231A | 6 | Telemetry | 296-41263-1-ND
U302,U502,U702,U902,U1102,U1302,U2302 | MCP9804 | 7 | Telemetry | MCP9804T-E/MCCT-ND
U401,U601,U1001,U1601,U2202,U2501,U2503,U2701,U2702,U2703,U2704,U2705,U2706,U2707,U2801,U2802,U2803,U2804,U2903,U2904 | 74LVC1G97 | 20 |  | 296-15582-1-ND
U402,U602 | TPS62130A | 2 |  | 296-39446-1-ND
U801,U1002,U2601 | TPS7A92 | 3 |  | TPS7A9201DSKR
U1201 | DIO5661CD6 | 1 |  | N/A
U1401 | BQ27441DRZT-G1A | 1 |  | 296-37271-1-ND
U1402 | MAX8903G | 1 |  | MAX8903GETI+-ND
U1403 | BQ29700 | 1 |  | 296-43985-1-ND
U1701 | PIC32MZ2064DAR176 | 1 |  | PIC32MZ2064DAR176-I/2J-ND
U2001 | SST25VF080B-50-4x-S2Ax | 1 |  | SST25VF080B-50-4C-S2AF-ND
U2002 | TPS22810DRV | 1 |  | 296-47868-1-ND
U2201 | FT234XD | 1 |  | 768-1178-1-ND
U2203 | FXMA108 | 1 |  | FXMA108BQX
U2301 | DS1683 | 1 | ETC | DS1683S+-ND
U2401 | FLIR_Lepton3p5_Socket | 1 |  | 1050281001
U2502 | TPS3808G33 | 1 |  | 296-17195-1-ND
U2504 | TUSB2046BIRHBT | 1 |  | 296-27130-1-ND
U2602 | TPD3S044DBVR | 1 |  | 296-38836-1-ND
U2708,U2709 | 74LVC1G97 | 2 |  | 296-15582-1-ND
U2901,U2902 | AT42QT1010-TSHR | 2 |  | AT42QT1010-TSHRCT-ND
X1601 | ECS-2520MV-240-BN | 1 |  | XC2750CT-ND
X1602 | ECS-327KE | 1 |  | XC1751CT-ND
X2401 | ECS-2520MV-250-CN | 1 |  | XC2752CT-ND
X2501 | ASE-48.000MHz | 1 |  | 535-ASE-48.000MHZ-L-C-TCT-ND